## SystemCode (hidden)
Device Type | Interface Type | Device Driver | Point Type | Data Type (PLC) | Data Type (Modbus) | Data Format | Flag
UPS | Generic TCP | Innotube IT-TH2 온/습도 프로토콜 | Temperature | FOUR BYTE INT SIGNED | BINARY | 실수값 | Enabled
CRAC | SNMP | 시스트로닉스 프로토콜(59 컬러터치) | Humidity | TWO BYTE INT SIGNED | FOUR BYTE INT SIGNED | 이진값 | Disabled
Fire Extinguisher | Modbus | 하이닉스 Damper System 프로토콜 | Voltage | TWO BYTE INT UNSIGNED | FOUR BYTE INT UNSIGNED | 문자열 | Removed
Rectifier | Modbus by Interface Converter | iPSM 프로토콜 | Electric Current | FOUR BYTE FLOAT | TWO BYTE INT SIGNED | 다중값
Inverter | BACnet | Gems3500 프로토콜 | Electric Power |  | TWO BYTE INT UNSIGNED
Switchboard | BACnet RestAPI Agent | LSIS XGT PLC | Electrical Energy |  | FOUR BYTE FLOAT
Water Leakage Detector | Contact Connection | PoscoICT HVAC SI | 전력량(kWh) |  | FOUR BYTE FLOAT SWAPPED
VESDA | Serial Communication | CIMON PLC | Rack Temperature |  | FOUR BYTE INT SWAPPED
STS | UDP | LSIS GLOFA PLC | Rack Humidity |  | EIGHT BYTE INT SIGNED
Relay | File | MK RCU V1.0 | Rack Voltage |  | EIGHT BYTE FLOAT
BMS | PSM | TCP/IP RCU | Rack Electric Current
Temp/Hum Sensor | Database | TCP/IP Multiport RCU | Rack Electric Power
Fire Alarm | PLC | iBSM iGCW100 Gateway | Rack Electrical Energy
Linear Heat Detector | MK119 Manager | Modbus Gateway | Rack Temperature (Hot Aisle)
Camera Controller | Virtual Interface | 디이시스 Ktmeter 프로토콜 | Rack Humidity (Hot Aisle)
Rack | Rest API | 표준 UPS MIB (RFC1628-MIB) | 태양열 수치
Power Meter | Interface Converter | 표준 UPS MIB(RFC1628-MIB) V2 | CRAC Temperature
Fingerprint Scanner | Connected to PLC | 대연 온/습도 프로토콜 | CRAC Humidity
Generator | Multi Channel Interface Converter | TraceTek 누수 감지 프로토콜 | 발전기-경고장
Air Flow Meter | Sub Interface Converter | Excel Custom MIB | 유형유형
Humidifier | Device Alive Check | 성능 테스트 프로토콜 | Jackson포인트유형3
Motor Monitor | None | Modbus 프로토콜 | test_point_type_2
Anemometer | System Database | PLC Modbus 프로토콜 | Jackson포인트유형
Rack Pdu | TCP Listener | Galaxy5500 프로토콜 | 발전기-경고장
Air Conditioner | Field Bus | iBSM Tap-off Box | 발전기-경고장
Chiller | Passive TCP | REM THP-10 센서 프로토콜
XD | MK119 OPC Agent | SRAM0100 Modbus 프로토콜
Ainet_sensor | MK119 Data Pipeline | iDPM 프로토콜
Generic Sensor | MK119 Cache | 가상 온습도계 프로토콜
Air Volumn Damper |  | 가상 항온항습기 프로토콜
CTTS |  | 가상 UPS 프로토콜
AHU |  | 가상 분전반 프로토콜
FCU |  | 가상 냉동기 프로토콜
Water Supplier |  | 가상 발전기 프로토콜
Fan |  | 가상 수배전반 프로토콜
Waterbath |  | 가상 전력 계측기
Lighting Controller |  | 가상 삼화 냉동기 프로토콜(Modbus)
Access Controller |  | 가상 InteliGen 발전기 프로토콜
Emergency Broadcasting System |  | 가상 Galaxy5000 ups 프로토콜
Warning Light |  | 가상 SEMS(Type C) 프로토콜
Elevator |  | SightCube 출입통제 프로토콜
Rack Locking System |  | LS산전 GIMAC-i 프로토콜
Chimney Rack |  | LS산전 GIMAC1000 프로토콜
Earth Leakage Detector |  | LS산전 ARP 아크 계전기 프로토콜
Fire Detect Sensor |  | LS산전 X-GIPAM Series F 프로토콜
Intercom |  | LS산전 X-GIPAM Series F 프로토콜(TCP)
Temperature Controller |  | LS산전 ACB OCR 프로토콜
Dust Sensor |  | LS산전 GIMAC-DC 프로토콜
Flow Meter |  | Deesys DED_D16 프로토콜
Transformer Temp Controller |  | Trinergy CUBE-DRAF 프로토콜
Earthquake Meter |  | SKME BMS V3 프로토콜
Solar Power System |  | ASCO CTTS(Modbus_RTU) 프로토콜
Energy Storage System |  | EPLUS HSVC 프로토콜
Power Transducer |  | Mge STS 프로토콜 (Modbus/RTU)
CRAH |  | Schneider PowerLogic PM5500 프로토콜
Fan Powered Unit |  | 에코플랜 태양광 프로토콜
Interface Converter |  | S1 위치관제 프로토콜
PLC |  | LS산전 X-GIPAM Series DG 프로토콜
Cage |  | GL가산 빌트업 항온항습기 프로토콜
Door |  | Cross STS 프로토콜 (Modbus/TCP)
Containment |  | 지멘스 FireView SI 프로토콜 V2
Power Incoming/Distribution Panel |  | LS산전 GIMAC-B Modbus 프로토콜
Elevator Hall Monitor System |  | COMU 공조기 프로토콜
WEB-8000 |  | 삼화 일체형 냉동기 프로토콜(Modbus)
Gas Meter |  | S1 출입 연동 프로토콜
Oil Filter |  | SHU 팩케이지 항온항습기 프로토콜(101-103)
Busway Gateway |  | LS산전 GIMAC-V(RTU) 프로토콜
Starline Gateway (PLC) |  | LS산전 SDC500 프로토콜(ModbusRTU)
COMSYS ADF Power Tuning 프로토콜(Modbus TCP)
SHU 팩케이지 항온항습기 프로토콜(104)
Liebert Global Products
이화 ETUS 3상
APC UPS
Exertherm ARM 프로토콜
ISKRA iMC784-PQM 프로토콜 (TCP)
엔클라우드 CCTV 프로토콜 (REST)
범양 FreeCooling 프로토콜
LS산전 SDC500 프로토콜(ModbusTCP)
FALinux DCU (소방)
GL가산 154kV 프로토콜
LS산전 GIMAC-V(RTU) Split 프로토콜
가상 인터페이스 프로토콜
UPS 공용 프로토콜
CRAC 공용 프로토콜
하론 소화기 공용 프로토콜
정류기 공용 프로토콜
인버터 공용 프로토콜
분전반 공용 프로토콜
누수 감지 시스템 공용 프로토콜
VESDA 공용 프로토콜
STS 공용 프로토콜
계전기 공용 프로토콜
BMS 공용 프로토콜
온습도계 공용 프로토콜
화재 수신기 공용 프로토콜
선형 열감지기 공용 프로토콜
카메라 제어기 공용 프로토콜
Rack 공용 프로토콜
Power Meter 공용 프로토콜
지문인식기 공용 프로토콜
발전기 공용 프로토콜
풍량계 공용 프로토콜
가습기 공용 프로토콜
모터감시장치 공용 프로토콜
풍속계 공용 프로토콜
Rack PDU 공용 프로토콜
공조 설비 공용 프로토콜
냉동기 공용 프로토콜
XD 공용 프로토콜
Ainet_sensor 공용 프로토콜
Generic Sensor 공용 프로토콜
Air Volumn Damper 공용 프로토콜
CTTS 공용 프로토콜
공기 조화기 공용 프로토콜
FCU 공용 프로토콜
시수조 공용 프로토콜
FAN 공용 프로토콜
배수탱크 공용 프로토콜
조명 제어기 공용 프로토콜
출입 제어 공용 프로토콜
비상 방송 시스템 공용 프로토콜
경광등 공용 프로토콜
Elevator 공용 프로토콜
Rack Locking System 공용 프로토콜
침니랙 공용 프로토콜
누전 경보기 공용 프로토콜
화재 감시 센서 공용 프로토콜
인터콤 공용 프로토콜
온도 조절기 공용 프로토콜
분진 센서 공용 프로토콜
유량계 공용 프로토콜
변압기 디지털 온도계 콘트롤러 공용 프로토콜
지진계 공용 프로토콜
태양광 발전 시스템 공용 프로토콜
에너지 저장 장치 공용 프로토콜
전력 변환기 공용 프로토콜
CRAH 공용 프로토콜
FPU 공용 프로토콜
Interface Converter 공용 프로토콜
PLC 공용 프로토콜
Cage 공용 프로토콜
Door 공용 프로토콜
Containment 공용 프로토콜
수배전반 공용 프로토콜
엘리베이터 홀 모니터링 공용 프로토콜
WEB-8000 공용프토로콜
가스미터 공용 프로토콜
오일 여과기 공용 프로토콜
냉각탑 공용 프로토콜
환기유닛 공용 프로토콜
GIMAC-V RTU Split CloneTest 1
GIMAC-V RTU Split CloneTest 2
SHU팩케이지 항온항습기(101-103) Clone 1
COMU 공조기 프로토콜 CloneTest 4
Exertherm ARM Clone
MK119 OPC Agent
MOXA ioLogik E1210 프로토콜
DDC400R 프로토콜
NeoGCP i7 프로토콜(MODBUS RTU)
MEGATEC UPS 프로토콜
LDIM-A 프로토콜
EPOWER_UPS V1.1 프로토콜
ASCO CTTS(Modbus_RTU) 프로토콜 V2
동탄 CRAC 드라이버 복제
동탄 Modbus CRAC 복제
Modbus 프로토콜 클론 테스트 1
삼화 냉동기 클론테스트 1
Starline TOU Group Infeed 프로토콜(PLC)
Starline TOU Meter 프로토콜(PLC)

## Modbus
* Point Name | Point Type | Measure | * Function Code | * Address | * Data Type | * Calibration Formula | * Check Interval (sec) | * Logging Interval (sec) | * Data Format | Min. Value | Max. Value | Label of 0 | Label of 1

## Modbus Label
* Point Name | * Data Code | * Point Value